## BOM
Qty	Value	Device	Package	Parts	Description	MF	MPN	TME link
1		ESP12ESMD	ESP12E-SMD	U1	Moduł WiFi ESP-12E ESP8266			https://botland.com.pl/pl/moduly-wifi/5463-modul-wifi-esp-12e-esp8266-black-11-gpio-adc-pcb-antena.html	https://kamami.pl/moduly-wifi/557801-esp-12e-modul-wifi-z-esp8266-i-antena-pcb.html
1		LED1206	LED-1206	LED1	LED; SMD; 1206; niebieski	WAH WANG HOLDING	WW-BIS150TS-E	https://www.tme.eu/pl/details/ww-bis150ts-e/diody-led-smd-kolorowe/wah-wang-holding/
1		LED1206	LED-1206	LED2	LED; SMD; 1206; zielony	WAH WANG HOLDING	WW-GIS150TS-G	https://www.tme.eu/pl/details/ww-gis150ts-g/diody-led-smd-kolorowe/wah-wang-holding/
1		NINIGI TACT-67N-F	TACTILE-PTH	S1	Mikroprzełącznik TACT; SPST-NO; Pozycje:2; 0,05A/12VDC; THT	NINIGI	TACT-67N-F	https://www.tme.eu/pl/details/tact-67n-f/mikroprzelaczniki-tact/ninigi/
4	100nF	C-EUC0805	C0805	C1, C4, C6, C7	Kondensator: ceramiczny; 100nF; 100V; X7R; ±10%; SMD; 0805	AVX	08051C104K4Z2A	https://www.tme.eu/pl/details/08051c104k4z2a/kondensatory-mlcc-smd-0805/avx/
1	10k	R-EU_R0805	R0805	R3	Rezystor: thick film; SMD; 0805; 10kΩ; 0,125W	ROYAL OHM	0805S8F1002T5E	https://www.tme.eu/pl/details/0805s8f1002t5e/rezystory-smd-0805/royal-ohm/
1	1k	R-EU_R0805	R0805	R4	Rezystor: thick film; SMD; 0805; 1kΩ; 0,125W; ±1%	ROYAL OHM	0805S8F1001T5E	https://www.tme.eu/pl/details/0805s8f1001t5e/rezystory-smd-0805/royal-ohm/
1	20k	R-EU_R0805	R0805	R5	Rezystor: thick film; SMD; 0805; 20kΩ	ROYAL OHM	HP05W3F2002T5E	https://www.tme.eu/pl/details/hp05-20k1%25/rezystory-smd-0805/royal-ohm/hp05w3f2002t5e/
4	22uF/16V	CPOL-EUSMCB	SMC_B	C3, C8, C9, C10	Kondensator: tantalowy; low ESR; 22uF; 16VDC; Obud: C; SMD	AVX	TPSC226K016R0375	https://www.tme.eu/pl/details/tpsc226k016r037/kondensatory-tantalowe-smd/avx/tpsc226k016r0375/
2	470	R-EU_R0805	R0805	R1, R2	RESISTOR, European symbol	ROYAL OHM	0805S8F4700T5E	https://www.tme.eu/pl/details/0805s8f4700t5e/rezystory-smd-0805/royal-ohm/
2	FIDUCIAL	FIDUCIAL	FIDUCIAL	U$1, U$2	fiducial	------	------	------
1	LD117AS33TR	LD117AS33TR	SOT223	IC1	Stabilizator napięcia; LDO, liniowy, nieregulowany; 3,3V; 1A; SMD	ST MICROELECTRONICS	LD1117AS33TR	https://www.tme.eu/pl/details/ld1117as33/stabilizatory-napiecia-nieregulowane-ldo/st-microelectronics/ld1117as33tr/
1	LD117AS50TR	LD117AS50TR	SOT223	IC2	Low drop fixed and adjustable positive voltage regulators 1 A	ST MICROELECTRONICS	LD1117S50CTR	https://www.tme.eu/pl/details/ld1117s50c/stabilizatory-napiecia-nieregulowane-ldo/st-microelectronics/ld1117s50ctr/
1	RJ45-8X	RJ45-8X	RJ45-NO-SHIELD	X2	CORCOM Modular RJ Jacks No Shield		RJ45-8X
1	ST3485EBD	SN75176AD	SOIC8	IC3	Interfejs; transceiver; RS422; SO8; 4,75÷5,25VDC	TEXAS INSTRUMENTS	SN75176AD	https://www.tme.eu/pl/details/sn75176ad/uklady-scalone-interfejs-rs232422485/texas-instruments/
1	TC2050-IDC-NL	TC2050-IDC-NL	TC2050-IDC-NL	U$3	DNP (złącze do programowania dla wtyczki z http://www.tag-connect.com/TC2050-IDC-NL )	------	------	------

	Elementy pasywne mogą być innych producentów pod warunkiem, że będą posiadały takie same wartości/parametry